## Data
| Locked mode shot # | RF beginning time [s] | RF ending time [s] | RF power [MW] | THACO run on He-like? | THACO run on H-like? | Density [1e19 m^-3] (t_beg, t_end) | Electron temp [keV] (t_beg, t_end) | Plasma current [MA] | Magnetic field [T] | H/D ratio | Anything interesting? | Max W_MHD (kJ) | T_E | Z-Int Initial | Z-Int Final | Δ Brightness
*11402210
06 |  | 0.6 | 1.5 | 0.9 to 1.3 at 1s | No | No | 10-15 (0.4, 1.5) | 1.5-2 (0.5, 1.5) | 1 | 5.4 | 0.3-0.4 |  | 51 | 0.042 | 1187 | 370 | 0.68829
07 |  | 0.6 | 1.5 | 0.9 to 1.5 at 1s | No | No | 10-14 (0.5, 1.5) | 1.5-2 (0.5, 1.5) | 1 | 5.4 | 0.3 | Two post-pumpout steady states | 52 | 0.042 | 1180 | 430, 340 | 0.6536, 0.7119
08 |  | 0.6 | 1.5 | 0.9 to 1.5 at 1s | No | No | 12-15 (0.5, 1.5) | 1.5-2 (0.5, 1.5) | 1 | 5.4 | 0.3-0.35 | Two post-pumpout steady states | 48 | 0.033 | 1123 | 450, 340 | 0.5703, 0.6636
09 |  | 0.6 | 1.5 | 0.9 to 1.5 at 1s | No | No | 11-14 (0.5, 1.5) | 1.5-2 (0.5, 1.5) | 1 | 5.4 | 0.3-0.35 | Two post-pumpout steady states | 49 | 0.035 | 1165 | 450, 350 | 0.6137, 0.6996
10 |  | 0.6 | 1.5 | 0.9 to 1.5 at 1s | No | No | 12-14.5 (0.5, 1.5) | 1.5-1.75 (0.5, 1.5) | 1 | 5.4 | 0.3-0.35 | Two post-pumpout steady states | 47 | 0.03 | 1020 | 430, 350 | 0.5784, 0.6569
12 | 1140227003 | 1 | 1.5 | 0.5 | Yes | No | Brief peak to 8 (0.15, 0.3), Steady increasing trend before drop (11 to 13.5 between 0.4 and 1.5) | 1.75 (0.2, 1.65) | 1 | 5.4 | 0.3-.35 (H/H+D) | Steep decreases then level off in A-Int, W-Int, Z-Int when RF turned on. Increase in M-Int then slow decrease until RF turned off | 50 | 0.03 | 9650 | 3400 | 0.64767
13 | 1140221016 | 1 | 1.5 | 0.6 | Yes | Yes | Steady increase from 8 at 0.2 to 13 at 1.5, decrease after | 2 (0.3 to 1.2), 1.5 until 1.75 | 1 | 5.4 | 0.35 | SAA | 47 | 0.03 | 12250 | 3400 | 0.72245
15 | 1131003 (?) | 1 | 1.5 | 0.6 | No | No | Around 10.5 from 0.4 to 1, 13 from 1.1 to 1.5 | Decreasing trend centered at 2 from 0 to 1.7 | 1 | 5.4 | 0.32 | SAA, same trends but less pronounced in Ti | 45 | 0.03 | 12000 | 2750 | 0.77083
16 | 1140221016 | 0.6 | 1.5 | 0.4 from 0.6 to 1, 1.05 from 1 to 1.3, 0.61 from 1.3 to 1.5 | Yes | Yes | Increasing trend centered at 12 from 0.4 to 1.6 | decreasing trend centered at 1.9 from 0 to 1.8 | 1 | 5.4 | 0.32 | Same effect as above at 1 with high RF, low RF did not seem to affect, can't tell if step down affected | 47 | 0.03 | 13600 | 3210 | 0.76397
17 |  | 0.6 | 1.5 | 0-0.4 to 0.6-1 at 1s (pulses) | No | No | 9.5-13 (0.4-1.5) | 1.5-2 (0.5, 1.5) | 1 | 5.4 | 0.3-0.35 | No reaction to pulses | 44 | 0.028 | 13500 | 3250 | 0.75926
19 | 1140221016 | 0.6 | 1.5 | 0.5 | Yes | Yes | 8 from (.15, .3), hovers around 12 (.4, 1.8) | decreasing trend from 2 to 1.75 (.1, 1.6) | 1 | 5.4 | 0.38 | Rising and falling patterns of A,M,W,Z-Int seem to follow RF steps, however RF spikes from .5 to 1 make little difference | 44 | 0.025 | 9480 | 2900 | 0.69409
21 |  | 0.6 | 1.5 | 0.6 | No | No | around 11 (.4, 1.5) then a slow increase | rapid increase from .3 to 2 (.1, .75) and 1.75 (.75, 1.6) | 1 | 5.4 | 0.42 | W,Z-Int increase to previous level when RF turned off after less time on | 42 | 0.02 | 9040 | 3300 | 0.63496
22 |  | 0.7 | 1.5 | 1.3 | No | No | 8 (.2, .3) and the increases from 11 to 14 (.4, 1.5) | rapid increase from .3 to 2 (.1, .4) and 1.75 (.4, 1.6) | 1 | 5.4 | 0.42 | Changes in A,M,W,Z-Int seem to follow steps in RF, increase in RF from .5 to 1 has no effect on A,W,Z levels | 44 | 0.067 | 10670 | 2600 | 0.75633
23 |  | 0.7 | 1.5 | 0.7 to 1.4 to 0.6 | No | No | 13.5 (0.8-1.5) | 1.5-2 (0.5, 1.5) | 1 | 5.4 | 0.4 | Pumpout seems to react to change in RF | 45 | 0.025 | 11500 | 4500, 2600 | 0.6087, 0.7739
26 |  | 1 | 1.5 | 0.6 | No | No | 12-16 (0.4-.5) | 1.75 to 1.5 at RF turn on | 1 | 5.4 | 0.25-0.35 | Blip of RF and pumpout at beginning | 45 | 0.03 | 8980 (pre-pumpout) | 2150 | 0.7606
27 |  | 1 | 1.5 | 0.6 | No | No | 11-16 (0.4, 1.5) | 1.5-2 (0.5, 1.5) | 1 | 5.4 | 0.22-0.3 | Blip of RF and pumpout at beginning | 47 | 0.03 | 9720 (pre-pumpout) | 2100 | 0.78395
29 |  |  |  |  | No | No | No data
11205100
27 |  | 0.6 | 1.5 | 1.7 to 0.85 around 1s | No | No | 9 (0.8, 1.5) | 2-2.6 (0.8, 1.5) | 0.8 | 5.5 | 0.1-0.5 | Very few H/D data points | 46 | 0.03 | 3715 | 1000 | 0.73082
28 |  | 0.6 | 1.5 | 0.8 to 1.4 jumping between | No | No | 9.25 (0.8, 1.4) | 2-2.25 (0.7, 1.6) | 0.8 | 5.5 | 0.45 | RF jumping around | 37 | 0.03 | 3960 | 1450 | 0.63384
*11402130
10 |  | 0.7 | 1.45 | ramp to 1 | No | No | 14-16 (0.6, 1.5) | Error | 0.9 | 5.4 | 0.38-0.45 | Weird drop in intensity after RF turned off | 38 | 0.02 | 7760 | 3150 | 0.59407
11 |  | 0.7 | 1.45 | 1 | No | No | 14-16 (0.6-1.5) | Error | 0.9 | 5.4 | 0.4-0.45 | Z Bright increases after pumpout, drop at end | 44 | 0.025 | 7900 | 3200 | 0.59494
13 |  | 0.7 | 1.45 | 1 | No | No | 14-16 (0.6-1.5) | Error | 0.9 | 5.4 | 0.35-0.4 | Drop after RF | 40 | 0.022 | 8150 | 3000 | 0.6319
14 |  | 0.6 | 1.5 | 1 | No | No | 16 to 15 at 1.1 (0.8, 1.5) | Error | 0.9 | 5.4 | 0.4-0.46 | Drop after RF | 37 | 0.02 | 8000 | 3400 | 0.575
15 |  | 0.6 | 1.5 | 1 | No | No | 15.75 (0.7, 1.5) | Error | 0.9 | 5.4 | 0.45-0.5 | Jump to higher brightness after pumpout | 39 | 0.023 | 8200 | 3900 | 0.52439
21 |  | 0.6 | 1.5 | 1 | No | No | 16 (0.6, 1.4) | Error | 0.9 | 5.4 | 0.42-0.5 | Drop after RF or slightly before end for all below | 41 | 0.025 | 8440 | 3900 | 0.53791
22 |  | 0.6 | 1.5 | 1 | No | No | 14-16 (0.7, 1.5) | Error | 0.9 | 5.4 | 0.42-0.48 |  | 39 | 0.02 | 8800 | 3650 | 0.58523
24 |  | 0.6 | 1.5 | 1 | No | No | 15 (0.6, 1.5) | Error | 0.9 | 5.4 | 0.45-0.5 |  | 37 | 0.02 | 9000 | 3700 | 0.58889
25 |  | 0.6 | 1.5 | 1 | No | No | 15.5 (0.7, 1.4) | Error | 0.9 | 5.4 | 0.43-0.48 |  | 36 | 0.02 | 8700 | 3500 | 0.5977
26 |  | 0.6 | 1.5 | 1 | No | No | 15-16 (0.6, 1.4) | Error | 0.9 | 5.4 | 0.45-0.5 |  | 36 | 0.019 | 9000 | 3900 | 0.56667
27 |  | 0.6 | 1.5 | 1 | No | No | 15.5 (0.7, 1.4) | Error | 0.9 | 5.4 | 0.42-0.5 |  | 40 | 0.016 | 8500 | 3800 | 0.55294
28 |  | 0.6 | 1.5 | 1 | No | No | 15-16 (0.8, 1.4) | Error | 0.9 | 5.4 | 0.44-0.5 |  | 39 | 0.02 | 8800 | 3700 | 0.57955
29 |  | 0.6 | 1.5 | 1 | No | No | 15-16 (0.6, 1.4) | Error | 0.9 | 5.4 | 0.45-0.5 |  | 39 | 0.021 | 9000 | 3700 | 0.58889
30 |  | 0.6 | 1.5 | 1 | No | No | 15-16 (0.6, 1.4) | Error | 0.9 | 5.4 | 0.5 |  | 38 | 0.2 | 8800 | 3700 | 0.57955
11405090 (no pumpout)
11 |  |  |  |  | No | No
16 |  |  |  |  | No | No
11604200 | 013 locked mode
08 |  | 0.8 | 1.3 | 2.6 | No | No | 18.5 (0.9, 1.45) | Error | 1 | 5.5 | 0.1-0.15 | Long pumpout timescale | 65 | 0.04 | 1200 | 650 | 0.45833
12 |  | 0.8 | 1.3 | 2.6 | No | No | 18 (0.8, 1.5) | Error | 1 | 5.5 | 0.1-0.3 | Long timescale (Could be that didn't reach steady state) | 64 | 0.034 | 1300 | 700 | 0.46154
14 |  | 0.8 | 1.3 | 2.6 | No | No | 17.5 (0.8, 1.5) | Error | 1 | 5.5 | 0.1-0.15 | ^ | 60 | 0.035 | 1700 | 800 | 0.52941
20 |  | 0.8 | 1.3 | 2.6 | No | No | 19 (1, 1.5) | Error | 1 | 5.5 | 0.1-0.2 |  | 55 | 0.03 | 1275 | 700 | 0.45098
22 |  | 0.8 | 1.3 | 2.6 | No | No | 17-19 (1, 1.5) | Error | 1 | 5.5 | 0.2 |  | 59 | 0.03 | 1300 | 700 | 0.46154
24 |  | 0.8 | 1.3 | 2.6 | No | No | 18-20 (0.8, 1.5) | Error | 1 | 5.5 | 0.2 | Returns close to previous level after pumpout | 56 | 0.03 | 1260 | 650 | 0.48413
11007270
24 |  | 0.5 | 1.5 | Jumping to 2.4 from 1 | No | No | 11-14 (0.5, 1.5) | 1.5-2.5 (0.5, 1.5) | 0.8 | 5.4 | 0.25 | Low pumpout. Returns to same level | 39 | 0.03 | 2700 | 1700 | 0.37037
29 |  | 0.5 | 1.5 | 0.9 to 2.4 to 2.6 then oscillating to 4.25 | No | No | 10-13 (0.5, 1.5) | 3 (0.5, 1.5) | 0.8 | 5.4 | 0.1-0.2 | Goes to higher bright after pumpout | 69 | 0.035 | 2300 | 1300 | 0.43478
30 |  | 0.5 | 1.5 | 1.2 to 3 to 3.2 | No | No | 12 (0.7, 1.5) | 3 (0.6, 1.5) | 0.8 | 5.4 | 0.15-0.2 | ^ | 67 | 0.03 | 2600 | 1500 | 0.42308
31 |  | 0.5 | 1.5 | 1.2 to 3.2 then oscillating | No | No | 10-12 (0.5, 1.5) | 2-3 (0.6, 1.5) | 0.8 | 5.4 | 0.18-0.24 |  | 64 | 0.035 | 2750 | 1500 | 0.45455
32 |  | 0.5 | 1.5 | 0.5 then oscillating to 2.5-3 | No | No | 11-12 (0.7, 1.5) | 2-3 (0.6, 1.5) | 0.8 | 5.4 | 0.24-0.34 |  | 51 | 0.03 | 2850 | 1600 | 0.4386
11205230
16 |  | 0.6 | 1.45 | 2 to 1 at 1.25 | No | No | 11-12 (0.7, 1.5) | Error | 0.8 | 5.5 | 0.1-0.18 | ^ Brightness increases at RF drop | 63 | 0.04 | 1800 | 1000 | 0.44444
18 |  | 0.6 | 1.45 | 3 to 1 at 1.25 | No | No | 10.5-12 (0.7, 1.5) | Error | 0.8 | 5.5 | 0.2 |  | 66 | 0.035 | 2220 | 1300 | 0.41441
20 |  | 0.6 | 1.25 | 1.4 | No | No | 11-13 (0.7, 1.7) | Error | 0.8 | 5.5 | 0.2 |  | 46 | 0.04 | 2050 | 1250 | 0.39024
1120531021 |  | 0.7 | 1.5 | 1.2 | No | No | 12-14 (0.6, 1.4) | 1.5-2 (0, 1.25) | 0.8 | 5.3 | 0.1-0.2 | RF off then on. New pumpout | 47 | 0.035 | 3600 | 2000 | 0.44444
*11402120
13 |  | 0.7 | 1.5 | Around 0.7 then 0.55 | No | No | 14-16 (0.6, 1.5) | Error | 0.9 | 5.4 | 0.38-0.44 | Long timescale | 35 | 0.015 | 10100 | 3500 | 0.65347
15 |  | 0.7 | 1.5 | Ramp 0.4 to 1 | No | No | 15 (0.6, 1.5) | Error | 0.9 | 5.4 | 0.4-0.45 | ^ | 36 | 0.02 | 9450 | 3800 | 0.59788
21 |  | 0.7 | 1.5 | Ramp 0.9 to 1.3 | No | No | 16 (0.8, 1.5) | Error | 0.9 | 5.4 | 0.45-0.5 | Shorter timescale | 35 | 0.019 | 8000 | 3700 | 0.5375
1150522022 |  | 0.6 | 1.5 | Oscillate 0 to 1.5 then 2 to 3.5 at 1.1 | No | No | 13 (0.6, 1.5) | Error | 0.8 | 5.5 | 0.35 | Clear response to RF oscillations | 48 | 0.035 | 17860 | 2500 | 0.86002

## Run Shots
Shot | THT | Locked Mode (LM) shot | LM t_min [s] | LM t_max [s] | LM CALIB MOD 1,2,3 | LM MOD4 BREAK | LM MOD4 lamgood | LM MOD4 order
[5 empty] | default | default | [1,1,0,0] | 1
1140221013 | 0 | 1140221016 | 0.6 | 0.95 | default | 120, 170, 180, 190 | [1,1,0,0] | 1
1140221019 | 0 | 1140221016 | 0.6 | 0.95 | default | 120, 170, 180, 190 | [1,1,0,0] | 1